## CameraPosition
Ref | Qnty | Total | Value | Footprint
C1, C2, C6, C7, C9, C10, C13, C20, | 8 | 48 | 10u | Capacitor_SMD:C_0805_2012Metric
C3, C4, C18, C21, | 4 | 24 | 1u | Capacitor_SMD:C_0805_2012Metric
C5, C12, C15, C16, C17, C19, C22, | 7 | 42 | 0.1u | Capacitor_SMD:C_0805_2012Metric
C8, C11, | 2 | 12 | 22u | Capacitor_SMD:C_0805_2012Metric
C14, | 1 | 6 | 15p | Capacitor_SMD:C_0805_2012Metric
D1, | 1 | 6 | LED | LED_SMD:LED_0805_2012Metric
D2, D3, D4, D5, D6, D7, D8, D9, D10, D11, D12, D13, D14, D15, D16, D17, D18, D19, D20, D21, | 20 | 120 | WS2812B | LED_SMD:LED_WS2812B_PLCC4_5.0x5.0mm_P3.2mm
J1, | 1 | 6 | USB_C_Receptacle_USB2.0 | 1Use:USB_C_Receptacle_HRO_TYPE-C-31-M-12
J2, | 1 | 6 | Conn_01x25 | 1Use:Hirose_FH12-24S-0.5SH_1x24-1MP_P0.50mm_Horizontal
L1, | 1 | 6 | 1n | Inductor_SMD:L_Wuerth_MAPI-2512
Q1, | 1 | 6 | Q_PMOS_GSD | Package_TO_SOT_SMD:SOT-23
Q2, Q3, | 2 | 12 | 2N7002 | Package_TO_SOT_SMD:SOT-23
R1, R6, R7, R10, R13, | 5 | 30 | 10k | Resistor_SMD:R_0805_2012Metric
R2, | 1 | 6 | 2 | Resistor_SMD:R_0805_2012Metric
R3, | 1 | 6 | 5.1K | Resistor_SMD:R_0805_2012Metric
R4, | 1 | 6 | 0.5 | Resistor_SMD:R_0805_2012Metric
R5, R11, R12, | 3 | 18 | 1K | Resistor_SMD:R_0805_2012Metric
R8, | 1 | 6 | 22 | Resistor_SMD:R_0805_2012Metric
R9, | 1 | 6 | 10K | Resistor_SMD:R_0805_2012Metric
SW1, SW2, | 2 | 12 | SW_Push | Button_Switch_SMD:SW_SPST_CK_RS282G05A3
U1, | 1 | 6 | AMS1117 | Package_TO_SOT_SMD:SOT-223-3_TabPin2
U2, | 1 | 6 | XC6206P122MR | Package_TO_SOT_SMD:SOT-23
U3, | 1 | 6 | IP5306 | Package_SO:SOIC-8-1EP_3.9x4.9mm_P1.27mm_EP2.29x3mm
U4, | 1 | 6 | XC6206P282MR | Package_TO_SOT_SMD:SOT-23
U5, | 1 | 6 | GC9A01_IPS_display_SPI | 1Use:GC9A01_IPS_display
U6, | 1 | 6 | ESP32-S3-WROOM-1 | Espressif:ESP32-S3-WROOM-1U