## Power
Ref | Qnty | Total | Value | Footprint
C5, C6, | 2 | 40 | 10u | Capacitor_SMD:C_0805_2012Metric
C7, C10, | 2 | 40 | 0.1u | Capacitor_SMD:C_0805_2012Metric
C8, | 1 | 20 | 10n | Capacitor_SMD:C_0805_2012Metric
C11, C12, | 2 | 40 | 22u | Capacitor_SMD:C_0805_2012Metric
D5, | 1 | 20 | LED | LED_SMD:LED_0805_2012Metric
DC1, DC2, | 2 | 40 | KH-DC-044D-2.0STM | 1component:DC-IN-TH_KH-DC-044D-2.0STM
J1, | 1 | 20 | Conn_01x01 | 1component:GndConnect
J2, | 1 | 20 | Conn_01x04 | 1component:VH3.96 4P SMT
L2, | 1 | 20 | 15u | 1component:IND-SMD_L7.5-W6.6
R6, | 1 | 20 | 100k | Resistor_SMD:R_0805_2012Metric
R8, | 1 | 20 | 46.5K | Resistor_SMD:R_0805_2012Metric
R9, | 1 | 20 | 10K | Resistor_SMD:R_0805_2012Metric
R10, | 1 | 20 | 1K | Resistor_SMD:R_0805_2012Metric
U2, | 1 | 20 | FP6188XR-G1 | 1component:SOIC-8-1EP_3.9x4.9mm_P1.27mm_EP2.95x4.9mm_Mask2.71x3.4mm_ThermalVias